## Communication
ID | Origin | Parameter | Data Type | Readable | Writable | Lower Limit | Upper Limit
0 | IMU | Accelerometer - X | Float | Yes | No | - | -
1 | IMU | Accelerometer - Y | Float | Yes | No | - | -
2 | IMU | Accelerometer - Z | Float | Yes | No | - | -
3 | IMU | Gyroscope - X | Float | Yes | No | - | -
4 | IMU | Gyroscope - Y | Float | Yes | No | - | -
5 | IMU | Gyroscope - Z | Float | Yes | No | - | -
6 | Odrive | Encoder Position | Float | Yes | No | - | -
7 | Odrive | Encoder Velocity | Float | Yes | No | - | -
8 | Odrive | Bus Current | Float | Yes | No | - | -
9 | Odrive | Bus Voltage | Float | Yes | No | - | -
10 | Odrive | Iq Measured | Float | Yes | No | - | -
11 | Odrive | Iq Setpoint | Float | Yes | No | - | -
12 | Odrive | Motor Temperature | Float | Yes | No | - | -
13 | Task Motor Control | Position Target | Float | Yes | Yes | -1000 | 1000
14 | Task Motor Control | Torque Target | Float | Yes | Yes | -200 | 200
15 | Task Motor Control | Operation Mode | Float | Yes | Yes | 0 | 6
16 | GPS | Latitude | Float | Yes | No | - | -
17 | GPS | Latitude Referential | Char | Yes | No | - | -
18 | GPS | Longitude | Float | Yes | No | - | -
19 | GPS | Longitude Referencial | Char | Yes | No | - | -
20 | GPS | Speed | Float | Yes | No | - | -
21 | Sin Actuation | Frequency | Float | Yes | Yes | 0 | 1
22 | Sin Actuation | Amplitude | Float | Yes | Yes | 0 | 0.13878
23 | Sin Actuation | Offset | Float | Yes | Yes | 0 | 0.14
24 | Sin Actuation | Phase | Float | Yes | Yes | -6.28 | 6.28

## Motor Modes
ID | Mode
0 | Free
1 | Position Control
2 | Torque Control
3 | Acceleration Control
4 | Emergency
5 | Sin Movement
6 | Chirp Movement